## BAT8266csv
Time | ADS1015-raw | ADS1015_v | ESP8266_ADC | ESP8266_v | Voltage Error
2016-02-22 17:26 | 1399 | 4.2 | 733 | 4.12 | -1.905%
2016-02-22 17:27 | 1399 | 4.2 | 733 | 4.12 | -1.905% | Battery Monitor - Test Conditions:
2016-02-22 17:32 | 1389 | 4.17 | 729 | 4.1 | -1.679% | Adafruit Feather ESP8266, fitted with a 500 ma-h litium-ion battery and an Adafruit ADS1015 ADC breakout board
2016-02-22 17:37 | 1378 | 4.13 | 729 | 4.1 | -0.7264% | ADS1015 is only sampled once (column C)
2016-02-22 17:41 | 1390 | 4.17 | 729 | 4.1 | -1.679% | Arduino code samples the ESP8266 10 times and provides an averaged result (column D)
2016-02-22 17:46 | 1388 | 4.16 | 729 | 4.1 | -1.442% | ESP8266 sends the data to a Rapberry Pi2 that is running mysql and is then put to sleep for 5 minutes.
2016-02-22 17:51 | 1386 | 4.16 | 729 | 4.1 | -1.442% |  | ESP.deepSleep(SLEEP_TIME * 1000000, WAKE_RF_DEFAULT);
2016-02-22 17:56 | 1380 | 4.14 | 728 | 4.1 | -0.9662% | Voltage Divider: 100K + 20K resistors (1%) measured values. 100K resistor is tied to the Battery output and then connected to the 20K resistor
2016-02-22 18:01 | 1384 | 4.15 | 728 | 4.1 | -1.205% |  | other side of 20K resister tied to ground
2016-02-22 18:06 | 1378 | 4.13 | 728 | 4.1 | -0.7264% | Both ESP8266 and ADS1015 were measuring the voltage across the 20K resistor and ground
2016-02-22 18:11 | 1381 | 4.14 | 727 | 4.09 | -1.208% | ADS1015 was set for a gain of four -> 1 bit = 0.5mV
2016-02-22 18:15 | 1381 | 4.14 | 727 | 4.09 | -1.208% | Column C (ADS1015_v) is therefore the value in column B (ADS1015-raw) * 0.5 mV * 6 (six is the voltage divider ratio)
2016-02-22 18:20 | 1385 | 4.15 | 727 | 4.09 | -1.446% | Column D (ESP8266_ADC) is the value returned by the 8266 adc.
2016-02-22 18:25 | 1380 | 4.14 | 727 | 4.09 | -1.208% | Column E (ESP8266_v) is the column D value multiplied by (0.96v/1024), which is the 1 bit value, and then multiplied by 6 (voltage divider)
2016-02-22 18:30 | 1380 | 4.14 | 727 | 4.09 | -1.208% | The 0.96v reference value is not documented in any ESP8366 manual I could find, but several blog posts mentioned this value for the reference.
2016-02-22 18:35 | 1380 | 4.14 | 726 | 4.08 | -1.449%
2016-02-22 18:40 | 1380 | 4.14 | 726 | 4.08 | -1.449%
2016-02-22 18:45 | 1368 | 4.1 | 726 | 4.08 | -0.4878% | Observations:
2016-02-22 18:50 | 1377 | 4.13 | 726 | 4.08 | -1.211% | ESP8266 adc values are what they are. Question is, how do these readings map to the ads1015 readings
2016-02-22 18:54 | 1378 | 4.13 | 726 | 4.08 | -1.211% | Column G is the percentage error that the ESP9266 differs from the ADS1015 (scaled by the voltage divider ratio).
2016-02-22 18:59 | 1364 | 4.09 | 725 | 4.08 | -0.2445% | Error is between 0 % and 2%
2016-02-22 19:04 | 1381 | 4.14 | 725 | 4.08 | -1.449%
2016-02-22 19:09 | 1379 | 4.14 | 725 | 4.08 | -1.449%
2016-02-22 19:14 | 1380 | 4.14 | 725 | 4.08 | -1.449%
2016-02-22 19:19 | 1374 | 4.12 | 725 | 4.08 | -0.9709%
2016-02-22 19:24 | 1379 | 4.14 | 724 | 4.07 | -1.691%
2016-02-22 19:28 | 1375 | 4.12 | 724 | 4.07 | -1.214%
2016-02-22 19:33 | 1372 | 4.12 | 723 | 4.07 | -1.214%
2016-02-22 19:38 | 1373 | 4.12 | 722 | 4.06 | -1.456%
2016-02-22 19:43 | 1366 | 4.1 | 722 | 4.06 | -0.9756%
2016-02-22 19:48 | 1371 | 4.11 | 723 | 4.07 | -0.9732%
2016-02-22 19:53 | 1362 | 4.09 | 722 | 4.06 | -0.7335%
2016-02-22 19:58 | 1359 | 4.08 | 722 | 4.06 | -0.4902%
2016-02-22 20:02 | 1366 | 4.1 | 721 | 4.06 | -0.9756%
2016-02-22 20:07 | 1370 | 4.11 | 722 | 4.06 | -1.217%
2016-02-22 20:12 | 1366 | 4.1 | 721 | 4.06 | -0.9756%
2016-02-22 20:17 | 1367 | 4.1 | 721 | 4.06 | -0.9756%
2016-02-22 20:22 | 1373 | 4.12 | 721 | 4.06 | -1.456%
2016-02-22 20:27 | 1357 | 4.07 | 721 | 4.06 | -0.2457%
2016-02-22 20:32 | 1365 | 4.1 | 721 | 4.06 | -0.9756%
2016-02-22 20:36 | 1368 | 4.1 | 720 | 4.05 | -1.22%
2016-02-22 20:41 | 1363 | 4.09 | 720 | 4.05 | -0.978%
2016-02-22 20:46 | 1370 | 4.11 | 720 | 4.05 | -1.46%
2016-02-22 20:51 | 1369 | 4.11 | 720 | 4.05 | -1.46%
2016-02-22 20:56 | 1364 | 4.09 | 720 | 4.05 | -0.978%
2016-02-22 21:01 | 1363 | 4.09 | 719 | 4.04 | -1.222%
2016-02-22 21:06 | 1361 | 4.08 | 719 | 4.04 | -0.9804%
2016-02-22 21:10 | 1353 | 4.06 | 719 | 4.04 | -0.4926%
2016-02-22 21:15 | 1367 | 4.1 | 719 | 4.04 | -1.463%
2016-02-22 21:20 | 1367 | 4.1 | 719 | 4.04 | -1.463%
2016-02-22 21:25 | 1362 | 4.09 | 719 | 4.04 | -1.222%
2016-02-22 21:30 | 1366 | 4.1 | 718 | 4.04 | -1.463%
2016-02-22 21:35 | 1362 | 4.09 | 719 | 4.04 | -1.222%
2016-02-22 21:40 | 1367 | 4.1 | 718 | 4.04 | -1.463%
2016-02-22 21:44 | 1359 | 4.08 | 717 | 4.03 | -1.225%
2016-02-22 21:49 | 1365 | 4.1 | 718 | 4.04 | -1.463%
2016-02-22 21:54 | 1363 | 4.09 | 717 | 4.03 | -1.467%
2016-02-22 21:59 | 1349 | 4.05 | 717 | 4.03 | -0.4938%
2016-02-22 22:04 | 1359 | 4.08 | 717 | 4.03 | -1.225%
2016-02-22 22:09 | 1349 | 4.05 | 717 | 4.03 | -0.4938%
2016-02-22 22:14 | 1358 | 4.07 | 717 | 4.03 | -0.9828%
2016-02-22 22:18 | 1359 | 4.08 | 716 | 4.03 | -1.225%
2016-02-22 22:23 | 1364 | 4.09 | 716 | 4.03 | -1.467%
2016-02-22 22:28 | 1357 | 4.07 | 716 | 4.03 | -0.9828%
2016-02-22 22:33 | 1355 | 4.07 | 716 | 4.03 | -0.9828%
2016-02-22 22:38 | 1361 | 4.08 | 716 | 4.03 | -1.225%
2016-02-22 22:43 | 1356 | 4.07 | 715 | 4.02 | -1.229%
2016-02-22 22:48 | 1355 | 4.07 | 715 | 4.02 | -1.229%
2016-02-22 22:53 | 1354 | 4.06 | 715 | 4.02 | -0.9852%
2016-02-22 22:57 | 1361 | 4.08 | 714 | 4.02 | -1.471%
2016-02-22 23:02 | 1354 | 4.06 | 714 | 4.02 | -0.9852%
2016-02-22 23:07 | 1343 | 4.03 | 714 | 4.02 | -0.2481%
2016-02-22 23:12 | 1355 | 4.07 | 714 | 4.02 | -1.229%
2016-02-22 23:17 | 1355 | 4.07 | 714 | 4.02 | -1.229%
2016-02-22 23:22 | 1353 | 4.06 | 713 | 4.01 | -1.232%
2016-02-22 23:27 | 1356 | 4.07 | 713 | 4.01 | -1.474%
2016-02-22 23:31 | 1352 | 4.06 | 713 | 4.01 | -1.232%
2016-02-22 23:36 | 1349 | 4.05 | 713 | 4.01 | -0.9877%
2016-02-22 23:41 | 1346 | 4.04 | 713 | 4.01 | -0.7426%
2016-02-22 23:46 | 1352 | 4.06 | 712 | 4 | -1.478%
2016-02-22 23:51 | 1344 | 4.03 | 712 | 4 | -0.7444%
2016-02-22 23:56 | 1340 | 4.02 | 712 | 4 | -0.4975%
2016-02-23 00:01 | 1353 | 4.06 | 712 | 4 | -1.478%
2016-02-23 00:05 | 1352 | 4.06 | 711 | 4 | -1.478%
2016-02-23 00:10 | 1349 | 4.05 | 711 | 4 | -1.235%
2016-02-23 00:15 | 1346 | 4.04 | 711 | 4 | -0.9901%
2016-02-23 00:20 | 1341 | 4.02 | 711 | 4 | -0.4975%
2016-02-23 00:25 | 1355 | 4.07 | 711 | 4 | -1.72%
2016-02-23 00:30 | 1339 | 4.02 | 711 | 4 | -0.4975%
2016-02-23 00:35 | 1335 | 4.01 | 710 | 3.99 | -0.4988%
2016-02-23 00:39 | 1348 | 4.04 | 710 | 3.99 | -1.238%
2016-02-23 00:44 | 1343 | 4.03 | 710 | 3.99 | -0.9926%
2016-02-23 00:49 | 1335 | 4.01 | 710 | 3.99 | -0.4988%
2016-02-23 00:54 | 1350 | 4.05 | 709 | 3.99 | -1.481%
2016-02-23 00:59 | 1335 | 4.01 | 709 | 3.99 | -0.4988%
2016-02-23 01:04 | 1347 | 4.04 | 709 | 3.99 | -1.238%
2016-02-23 01:09 | 1351 | 4.05 | 709 | 3.99 | -1.481%
2016-02-23 01:13 | 1320 | 3.96 | 709 | 3.99 | 0.7576%
2016-02-23 01:18 | 1334 | 4 | 708 | 3.98 | -0.5%
2016-02-23 01:23 | 1344 | 4.03 | 709 | 3.99 | -0.9926%
2016-02-23 01:28 | 1347 | 4.04 | 709 | 3.99 | -1.238%
2016-02-23 01:33 | 1347 | 4.04 | 708 | 3.98 | -1.485%
2016-02-23 01:38 | 1340 | 4.02 | 709 | 3.99 | -0.7463%
2016-02-23 01:43 | 1345 | 4.03 | 708 | 3.98 | -1.241%
2016-02-23 01:48 | 1332 | 4 | 708 | 3.98 | -0.5%
2016-02-23 01:52 | 1329 | 3.99 | 708 | 3.98 | -0.2506%
2016-02-23 01:57 | 1346 | 4.04 | 708 | 3.98 | -1.485%
2016-02-23 02:02 | 1333 | 4 | 707 | 3.98 | -0.5%
2016-02-23 02:07 | 1347 | 4.04 | 708 | 3.98 | -1.485%
2016-02-23 02:12 | 1331 | 3.99 | 707 | 3.98 | -0.2506%
2016-02-23 02:17 | 1329 | 3.99 | 707 | 3.98 | -0.2506%
2016-02-23 02:22 | 1329 | 3.99 | 707 | 3.98 | -0.2506%
2016-02-23 02:26 | 1329 | 3.99 | 706 | 3.97 | -0.5013%
2016-02-23 02:31 | 1329 | 3.99 | 706 | 3.97 | -0.5013%
2016-02-23 02:36 | 1331 | 3.99 | 706 | 3.97 | -0.5013%
2016-02-23 02:41 | 1330 | 3.99 | 705 | 3.97 | -0.5013%
2016-02-23 02:46 | 1326 | 3.98 | 705 | 3.97 | -0.2513%
2016-02-23 02:51 | 1330 | 3.99 | 705 | 3.97 | -0.5013%
2016-02-23 02:55 | 1327 | 3.98 | 705 | 3.97 | -0.2513%
2016-02-23 03:00 | 1327 | 3.98 | 705 | 3.97 | -0.2513%
2016-02-23 03:05 | 1333 | 4 | 704 | 3.96 | -1%
2016-02-23 03:10 | 1325 | 3.98 | 704 | 3.96 | -0.5025%
2016-02-23 03:15 | 1340 | 4.02 | 704 | 3.96 | -1.493%
2016-02-23 03:20 | 1327 | 3.98 | 704 | 3.96 | -0.5025%
2016-02-23 03:25 | 1324 | 3.97 | 704 | 3.96 | -0.2519%
2016-02-23 03:29 | 1336 | 4.01 | 704 | 3.96 | -1.247%
2016-02-23 03:34 | 1329 | 3.99 | 703 | 3.95 | -1.003%
2016-02-23 03:39 | 1323 | 3.97 | 703 | 3.95 | -0.5038%
2016-02-23 03:44 | 1322 | 3.97 | 703 | 3.95 | -0.5038%
2016-02-23 03:49 | 1321 | 3.96 | 703 | 3.95 | -0.2525%
2016-02-23 03:54 | 1327 | 3.98 | 702 | 3.95 | -0.7538%
2016-02-23 03:58 | 1321 | 3.96 | 702 | 3.95 | -0.2525%
2016-02-23 04:03 | 1320 | 3.96 | 702 | 3.95 | -0.2525%
2016-02-23 04:08 | 1327 | 3.98 | 702 | 3.95 | -0.7538%
2016-02-23 04:13 | 1325 | 3.98 | 702 | 3.95 | -0.7538%
2016-02-23 04:18 | 1317 | 3.95 | 701 | 3.94 | -0.2532%
2016-02-23 04:23 | 1326 | 3.98 | 701 | 3.94 | -1.005%
2016-02-23 04:28 | 1316 | 3.95 | 701 | 3.94 | -0.2532%
2016-02-23 04:32 | 1329 | 3.99 | 700 | 3.94 | -1.253%
2016-02-23 04:37 | 1325 | 3.98 | 700 | 3.94 | -1.005%
2016-02-23 04:42 | 1321 | 3.96 | 699 | 3.93 | -0.7576%
2016-02-23 04:47 | 1315 | 3.95 | 699 | 3.93 | -0.5063%
2016-02-23 04:52 | 1321 | 3.96 | 699 | 3.93 | -0.7576%
2016-02-23 04:57 | 1316 | 3.95 | 699 | 3.93 | -0.5063%
2016-02-23 05:02 | 1329 | 3.99 | 699 | 3.93 | -1.504%
2016-02-23 05:06 | 1328 | 3.98 | 698 | 3.93 | -1.256%
2016-02-23 05:11 | 1320 | 3.96 | 698 | 3.93 | -0.7576%
2016-02-23 05:16 | 1322 | 3.97 | 698 | 3.93 | -1.008%
2016-02-23 05:21 | 1312 | 3.94 | 698 | 3.93 | -0.2538%
2016-02-23 05:26 | 1313 | 3.94 | 698 | 3.93 | -0.2538%
2016-02-23 05:31 | 1317 | 3.95 | 696 | 3.91 | -1.013%
2016-02-23 05:36 | 1316 | 3.95 | 697 | 3.92 | -0.7595%
2016-02-23 05:40 | 1309 | 3.93 | 696 | 3.91 | -0.5089%
2016-02-23 05:45 | 1312 | 3.94 | 696 | 3.91 | -0.7614%
2016-02-23 05:50 | 1311 | 3.93 | 696 | 3.91 | -0.5089%
2016-02-23 05:55 | 1310 | 3.93 | 696 | 3.91 | -0.5089%
2016-02-23 06:00 | 1309 | 3.93 | 696 | 3.91 | -0.5089%
2016-02-23 06:05 | 1317 | 3.95 | 696 | 3.91 | -1.013%
2016-02-23 06:10 | 1307 | 3.92 | 695 | 3.91 | -0.2551%
2016-02-23 06:15 | 1312 | 3.94 | 694 | 3.9 | -1.015%
2016-02-23 06:20 | 1309 | 3.93 | 695 | 3.91 | -0.5089%
2016-02-23 06:24 | 1307 | 3.92 | 695 | 3.91 | -0.2551%
2016-02-23 06:29 | 1323 | 3.97 | 695 | 3.91 | -1.511%
2016-02-23 06:34 | 1316 | 3.95 | 695 | 3.91 | -1.013%
2016-02-23 06:39 | 1314 | 3.94 | 694 | 3.9 | -1.015%
2016-02-23 06:44 | 1316 | 3.95 | 694 | 3.9 | -1.266%
2016-02-23 06:49 | 1319 | 3.96 | 694 | 3.9 | -1.515%
2016-02-23 06:54 | 1307 | 3.92 | 694 | 3.9 | -0.5102%
2016-02-23 06:58 | 1305 | 3.91 | 694 | 3.9 | -0.2558%
2016-02-23 07:03 | 1305 | 3.91 | 694 | 3.9 | -0.2558%
2016-02-23 07:08 | 1316 | 3.95 | 694 | 3.9 | -1.266%
2016-02-23 07:13 | 1290 | 3.87 | 694 | 3.9 | 0.7752%
2016-02-23 07:18 | 1316 | 3.95 | 694 | 3.9 | -1.266%
2016-02-23 07:23 | 1317 | 3.95 | 693 | 3.9 | -1.266%
2016-02-23 07:28 | 1311 | 3.93 | 693 | 3.9 | -0.7634%
2016-02-23 07:32 | 1316 | 3.95 | 693 | 3.9 | -1.266%
2016-02-23 07:37 | 1301 | 3.9 | 693 | 3.9 | 0%
2016-02-23 07:42 | 1303 | 3.91 | 692 | 3.89 | -0.5115%
2016-02-23 07:47 | 1302 | 3.91 | 693 | 3.9 | -0.2558%
2016-02-23 07:52 | 1315 | 3.95 | 692 | 3.89 | -1.519%
2016-02-23 07:57 | 1302 | 3.91 | 692 | 3.89 | -0.5115%
2016-02-23 08:02 | 1301 | 3.9 | 692 | 3.89 | -0.2564%
2016-02-23 08:06 | 1312 | 3.94 | 692 | 3.89 | -1.269%
2016-02-23 08:11 | 1309 | 3.93 | 692 | 3.89 | -1.018%
2016-02-23 08:16 | 1311 | 3.93 | 692 | 3.89 | -1.018%
2016-02-23 08:21 | 1309 | 3.93 | 692 | 3.89 | -1.018%
2016-02-23 08:26 | 1311 | 3.93 | 692 | 3.89 | -1.018%
2016-02-23 08:31 | 1315 | 3.95 | 692 | 3.89 | -1.519%
2016-02-23 08:36 | 1314 | 3.94 | 692 | 3.89 | -1.269%
2016-02-23 08:40 | 1314 | 3.94 | 692 | 3.89 | -1.269%
2016-02-23 08:45 | 1309 | 3.93 | 692 | 3.89 | -1.018%
2016-02-23 08:50 | 1313 | 3.94 | 691 | 3.89 | -1.269%
2016-02-23 08:55 | 1307 | 3.92 | 692 | 3.89 | -0.7653%
2016-02-23 09:00 | 1300 | 3.9 | 691 | 3.89 | -0.2564%
2016-02-23 09:05 | 1313 | 3.94 | 691 | 3.89 | -1.269%
2016-02-23 09:10 | 1312 | 3.94 | 691 | 3.89 | -1.269%
2016-02-23 09:14 | 1315 | 3.95 | 691 | 3.89 | -1.519%
2016-02-23 09:19 | 1308 | 3.92 | 691 | 3.89 | -0.7653%
2016-02-23 09:24 | 1298 | 3.89 | 690 | 3.88 | -0.2571%
2016-02-23 09:29 | 1296 | 3.89 | 690 | 3.88 | -0.2571%
2016-02-23 09:34 | 1310 | 3.93 | 691 | 3.89 | -1.018%
2016-02-23 09:39 | 1301 | 3.9 | 689 | 3.88 | -0.5128%
2016-02-23 09:44 | 1302 | 3.91 | 690 | 3.88 | -0.7673%
2016-02-23 09:48 | 1314 | 3.94 | 690 | 3.88 | -1.523%
2016-02-23 09:53 | 1307 | 3.92 | 690 | 3.88 | -1.02%
2016-02-23 09:58 | 1311 | 3.93 | 690 | 3.88 | -1.272%
2016-02-23 10:03 | 1296 | 3.89 | 689 | 3.88 | -0.2571%
2016-02-23 10:08 | 1308 | 3.92 | 690 | 3.88 | -1.02%
2016-02-23 10:13 | 1312 | 3.94 | 690 | 3.88 | -1.523%
2016-02-23 10:18 | 1307 | 3.92 | 688 | 3.87 | -1.276%
2016-02-23 10:22 | 1306 | 3.92 | 688 | 3.87 | -1.276%
2016-02-23 10:27 | 1308 | 3.92 | 688 | 3.87 | -1.276%
2016-02-23 10:32 | 1296 | 3.89 | 688 | 3.87 | -0.5141%
2016-02-23 10:37 | 1306 | 3.92 | 688 | 3.87 | -1.276%
2016-02-23 10:42 | 1305 | 3.91 | 687 | 3.86 | -1.279%
2016-02-23 10:47 | 1307 | 3.92 | 687 | 3.86 | -1.531%
2016-02-23 10:52 | 1309 | 3.93 | 687 | 3.86 | -1.781%
2016-02-23 10:56 | 1304 | 3.91 | 687 | 3.86 | -1.279%
2016-02-23 11:01 | 1297 | 3.89 | 687 | 3.86 | -0.7712%
2016-02-23 11:06 | 1306 | 3.92 | 687 | 3.86 | -1.531%
2016-02-23 11:11 | 1305 | 3.91 | 687 | 3.86 | -1.279%
2016-02-23 11:16 | 1309 | 3.93 | 687 | 3.86 | -1.781%
2016-02-23 11:21 | 1299 | 3.9 | 686 | 3.86 | -1.026%
2016-02-23 11:26 | 1299 | 3.9 | 686 | 3.86 | -1.026%
2016-02-23 11:30 | 1302 | 3.91 | 686 | 3.86 | -1.279%
2016-02-23 11:35 | 1297 | 3.89 | 685 | 3.85 | -1.028%
2016-02-23 11:40 | 1304 | 3.91 | 686 | 3.86 | -1.279%
2016-02-23 11:45 | 1304 | 3.91 | 686 | 3.86 | -1.279%
2016-02-23 11:50 | 1299 | 3.9 | 686 | 3.86 | -1.026%
2016-02-23 11:55 | 1296 | 3.89 | 686 | 3.86 | -0.7712%
2016-02-23 12:00 | 1299 | 3.9 | 685 | 3.85 | -1.282%
2016-02-23 12:04 | 1293 | 3.88 | 685 | 3.85 | -0.7732%
2016-02-23 12:09 | 1300 | 3.9 | 685 | 3.85 | -1.282%
2016-02-23 12:14 | 1302 | 3.91 | 685 | 3.85 | -1.535%
2016-02-23 12:19 | 1298 | 3.89 | 685 | 3.85 | -1.028%
2016-02-23 12:24 | 1298 | 3.89 | 684 | 3.85 | -1.028%
2016-02-23 12:29 | 1293 | 3.88 | 685 | 3.85 | -0.7732%
2016-02-23 12:34 | 1302 | 3.91 | 684 | 3.85 | -1.535%
2016-02-23 12:39 | 1300 | 3.9 | 684 | 3.85 | -1.282%
2016-02-23 12:43 | 1294 | 3.88 | 685 | 3.85 | -0.7732%
2016-02-23 12:48 | 1301 | 3.9 | 684 | 3.85 | -1.282%
2016-02-23 12:53 | 1300 | 3.9 | 684 | 3.85 | -1.282%
2016-02-23 12:58 | 1292 | 3.88 | 684 | 3.85 | -0.7732%
2016-02-23 13:03 | 1294 | 3.88 | 684 | 3.85 | -0.7732%
2016-02-23 13:08 | 1297 | 3.89 | 684 | 3.85 | -1.028%
2016-02-23 13:13 | 1298 | 3.89 | 684 | 3.85 | -1.028%
2016-02-23 13:17 | 1299 | 3.9 | 683 | 3.84 | -1.538%
2016-02-23 13:22 | 1298 | 3.89 | 683 | 3.84 | -1.285%
2016-02-23 13:27 | 1295 | 3.88 | 683 | 3.84 | -1.031%
2016-02-23 13:32 | 1293 | 3.88 | 683 | 3.84 | -1.031%
2016-02-23 13:37 | 1293 | 3.88 | 683 | 3.84 | -1.031%
2016-02-23 13:42 | 1294 | 3.88 | 683 | 3.84 | -1.031%
2016-02-23 13:47 | 1292 | 3.88 | 683 | 3.84 | -1.031%
2016-02-23 13:51 | 1286 | 3.86 | 682 | 3.84 | -0.5181%
2016-02-23 13:56 | 1295 | 3.88 | 682 | 3.84 | -1.031%
2016-02-23 14:01 | 1298 | 3.89 | 682 | 3.84 | -1.285%
2016-02-23 14:06 | 1290 | 3.87 | 683 | 3.84 | -0.7752%
2016-02-23 14:11 | 1291 | 3.87 | 682 | 3.84 | -0.7752%
2016-02-23 14:16 | 1285 | 3.86 | 681 | 3.83 | -0.7772%
2016-02-23 14:21 | 1293 | 3.88 | 681 | 3.83 | -1.289%
2016-02-23 14:25 | 1293 | 3.88 | 681 | 3.83 | -1.289%
2016-02-23 14:30 | 1290 | 3.87 | 681 | 3.83 | -1.034%
2016-02-23 14:35 | 1267 | 3.8 | 681 | 3.83 | 0.7895%
2016-02-23 14:40 | 1291 | 3.87 | 681 | 3.83 | -1.034%
2016-02-23 14:45 | 1289 | 3.87 | 681 | 3.83 | -1.034%
2016-02-23 14:50 | 1287 | 3.86 | 681 | 3.83 | -0.7772%
2016-02-23 14:55 | 1287 | 3.86 | 680 | 3.82 | -1.036%
2016-02-23 15:00 | 1285 | 3.86 | 680 | 3.82 | -1.036%
2016-02-23 15:04 | 1293 | 3.88 | 680 | 3.82 | -1.546%
2016-02-23 15:09 | 1294 | 3.88 | 679 | 3.82 | -1.546%
2016-02-23 15:14 | 1290 | 3.87 | 679 | 3.82 | -1.292%
2016-02-23 15:19 | 1277 | 3.83 | 679 | 3.82 | -0.2611%
2016-02-23 15:24 | 1285 | 3.86 | 679 | 3.82 | -1.036%
2016-02-23 15:29 | 1283 | 3.85 | 679 | 3.82 | -0.7792%
2016-02-23 15:33 | 1276 | 3.83 | 679 | 3.82 | -0.2611%
2016-02-23 15:38 | 1283 | 3.85 | 678 | 3.81 | -1.039%
2016-02-23 15:43 | 1284 | 3.85 | 678 | 3.81 | -1.039%
2016-02-23 15:48 | 1291 | 3.87 | 678 | 3.81 | -1.55%
2016-02-23 15:53 | 1284 | 3.85 | 678 | 3.81 | -1.039%
2016-02-23 15:58 | 1287 | 3.86 | 678 | 3.81 | -1.295%
2016-02-23 16:03 | 1290 | 3.87 | 677 | 3.81 | -1.55%
2016-02-23 16:08 | 1285 | 3.86 | 677 | 3.81 | -1.295%
2016-02-23 16:12 | 1272 | 3.82 | 677 | 3.81 | -0.2618%
2016-02-23 16:17 | 1287 | 3.86 | 677 | 3.81 | -1.295%
2016-02-23 16:22 | 1286 | 3.86 | 677 | 3.81 | -1.295%
2016-02-23 16:27 | 1283 | 3.85 | 677 | 3.81 | -1.039%
2016-02-23 16:32 | 1287 | 3.86 | 677 | 3.81 | -1.295%
2016-02-23 16:37 | 1279 | 3.84 | 677 | 3.81 | -0.7812%
2016-02-23 16:42 | 1281 | 3.84 | 677 | 3.81 | -0.7812%
2016-02-23 16:46 | 1286 | 3.86 | 676 | 3.8 | -1.554%
2016-02-23 16:51 | 1280 | 3.84 | 676 | 3.8 | -1.042%
2016-02-23 16:56 | 1271 | 3.81 | 676 | 3.8 | -0.2625%
2016-02-23 17:01 | 1279 | 3.84 | 676 | 3.8 | -1.042%
2016-02-23 17:06 | 1279 | 3.84 | 675 | 3.8 | -1.042%
2016-02-23 17:11 | 1281 | 3.84 | 676 | 3.8 | -1.042%
2016-02-23 17:16 | 1281 | 3.84 | 675 | 3.8 | -1.042%
2016-02-23 17:20 | 1283 | 3.85 | 675 | 3.8 | -1.299%
2016-02-23 17:25 | 1278 | 3.83 | 675 | 3.8 | -0.7833%
2016-02-23 17:30 | 1280 | 3.84 | 674 | 3.79 | -1.302%
2016-02-23 17:35 | 1276 | 3.83 | 674 | 3.79 | -1.044%
2016-02-23 17:40 | 1268 | 3.8 | 674 | 3.79 | -0.2632%
2016-02-23 17:45 | 1276 | 3.83 | 674 | 3.79 | -1.044%
2016-02-23 17:50 | 1279 | 3.84 | 674 | 3.79 | -1.302%
2016-02-23 17:54 | 1276 | 3.83 | 674 | 3.79 | -1.044%
2016-02-23 17:59 | 1268 | 3.8 | 673 | 3.79 | -0.2632%
2016-02-23 18:04 | 1274 | 3.82 | 673 | 3.79 | -0.7853%
2016-02-23 18:09 | 1278 | 3.83 | 673 | 3.79 | -1.044%
2016-02-23 18:14 | 1262 | 3.79 | 672 | 3.78 | -0.2639%
2016-02-23 18:19 | 1280 | 3.84 | 673 | 3.79 | -1.302%
2016-02-23 18:23 | 1263 | 3.79 | 672 | 3.78 | -0.2639%
2016-02-23 18:28 | 1269 | 3.81 | 672 | 3.78 | -0.7874%
2016-02-23 18:33 | 1270 | 3.81 | 670 | 3.77 | -1.05%
2016-02-23 18:38 | 1263 | 3.79 | 672 | 3.78 | -0.2639%
2016-02-23 18:43 | 1261 | 3.78 | 671 | 3.77 | -0.2646%
2016-02-23 18:48 | 1259 | 3.78 | 671 | 3.77 | -0.2646%
2016-02-23 18:53 | 1258 | 3.77 | 670 | 3.77 | 0%
2016-02-23 18:58 | 1262 | 3.79 | 670 | 3.77 | -0.5277%
2016-02-23 19:02 | 1275 | 3.82 | 670 | 3.77 | -1.309%
2016-02-23 19:07 | 1260 | 3.78 | 670 | 3.77 | -0.2646%
2016-02-23 19:12 | 1261 | 3.78 | 670 | 3.77 | -0.2646%
2016-02-23 19:17 | 1275 | 3.82 | 670 | 3.77 | -1.309%
2016-02-23 19:22 | 1261 | 3.78 | 669 | 3.76 | -0.5291%
2016-02-23 19:27 | 1275 | 3.82 | 669 | 3.76 | -1.571%
2016-02-23 19:32 | 1261 | 3.78 | 669 | 3.76 | -0.5291%
2016-02-23 19:37 | 1258 | 3.77 | 669 | 3.76 | -0.2653%
2016-02-23 19:41 | 1255 | 3.76 | 669 | 3.76 | 0%
2016-02-23 19:46 | 1272 | 3.82 | 669 | 3.76 | -1.571%
2016-02-23 19:51 | 1273 | 3.82 | 669 | 3.76 | -1.571%
2016-02-23 19:56 | 1271 | 3.81 | 668 | 3.76 | -1.312%
2016-02-23 20:01 | 1261 | 3.78 | 669 | 3.76 | -0.5291%
2016-02-23 20:06 | 1264 | 3.79 | 669 | 3.76 | -0.7916%
2016-02-23 20:11 | 1255 | 3.76 | 668 | 3.76 | 0%
2016-02-23 20:15 | 1263 | 3.79 | 669 | 3.76 | -0.7916%
2016-02-23 20:20 | 1267 | 3.8 | 668 | 3.76 | -1.053%
2016-02-23 20:25 | 1267 | 3.8 | 668 | 3.76 | -1.053%
2016-02-23 20:30 | 1267 | 3.8 | 668 | 3.76 | -1.053%
2016-02-23 20:35 | 1270 | 3.81 | 668 | 3.76 | -1.312%
2016-02-23 20:40 | 1263 | 3.79 | 668 | 3.76 | -0.7916%
2016-02-23 20:45 | 1271 | 3.81 | 668 | 3.76 | -1.312%
2016-02-23 20:49 | 1268 | 3.8 | 668 | 3.76 | -1.053%
2016-02-23 20:54 | 1267 | 3.8 | 668 | 3.76 | -1.053%
2016-02-23 20:59 | 1262 | 3.79 | 668 | 3.76 | -0.7916%
2016-02-23 21:04 | 1265 | 3.8 | 668 | 3.76 | -1.053%
2016-02-23 21:09 | 1266 | 3.8 | 668 | 3.76 | -1.053%
2016-02-23 21:14 | 1270 | 3.81 | 668 | 3.76 | -1.312%
2016-02-23 21:19 | 1264 | 3.79 | 667 | 3.75 | -1.055%
2016-02-23 21:24 | 1264 | 3.79 | 667 | 3.75 | -1.055%
2016-02-23 21:28 | 1264 | 3.79 | 667 | 3.75 | -1.055%
2016-02-23 21:33 | 1253 | 3.76 | 667 | 3.75 | -0.266%
2016-02-23 21:38 | 1260 | 3.78 | 667 | 3.75 | -0.7937%
2016-02-23 21:43 | 1269 | 3.81 | 667 | 3.75 | -1.575%
2016-02-23 21:48 | 1263 | 3.79 | 667 | 3.75 | -1.055%
2016-02-23 21:53 | 1268 | 3.8 | 667 | 3.75 | -1.316%
2016-02-23 21:58 | 1268 | 3.8 | 667 | 3.75 | -1.316%
2016-02-23 22:02 | 1269 | 3.81 | 667 | 3.75 | -1.575%
2016-02-23 22:07 | 1268 | 3.8 | 666 | 3.75 | -1.316%
2016-02-23 22:12 | 1264 | 3.79 | 666 | 3.75 | -1.055%
2016-02-23 22:17 | 1260 | 3.78 | 666 | 3.75 | -0.7937%
2016-02-23 22:22 | 1264 | 3.79 | 666 | 3.75 | -1.055%
2016-02-23 22:27 | 1259 | 3.78 | 666 | 3.75 | -0.7937%
2016-02-23 22:32 | 1260 | 3.78 | 666 | 3.75 | -0.7937%
2016-02-23 22:36 | 1256 | 3.77 | 666 | 3.75 | -0.5305%
2016-02-23 22:41 | 1251 | 3.75 | 666 | 3.75 | 0%
2016-02-23 22:46 | 1262 | 3.79 | 666 | 3.75 | -1.055%
2016-02-23 22:51 | 1264 | 3.79 | 666 | 3.75 | -1.055%
2016-02-23 22:56 | 1262 | 3.79 | 666 | 3.75 | -1.055%
2016-02-23 23:01 | 1260 | 3.78 | 665 | 3.74 | -1.058%
2016-02-23 23:06 | 1263 | 3.79 | 666 | 3.75 | -1.055%
2016-02-23 23:10 | 1263 | 3.79 | 665 | 3.74 | -1.319%
2016-02-23 23:15 | 1250 | 3.75 | 665 | 3.74 | -0.2667%
2016-02-23 23:20 | 1263 | 3.79 | 665 | 3.74 | -1.319%
2016-02-23 23:25 | 1257 | 3.77 | 665 | 3.74 | -0.7958%
2016-02-23 23:30 | 1259 | 3.78 | 665 | 3.74 | -1.058%
2016-02-23 23:35 | 1259 | 3.78 | 665 | 3.74 | -1.058%
2016-02-23 23:40 | 1249 | 3.75 | 665 | 3.74 | -0.2667%
2016-02-23 23:44 | 1264 | 3.79 | 665 | 3.74 | -1.319%
2016-02-23 23:49 | 1248 | 3.74 | 665 | 3.74 | 0%
2016-02-23 23:54 | 1264 | 3.79 | 665 | 3.74 | -1.319%
2016-02-23 23:59 | 1245 | 3.74 | 665 | 3.74 | 0%
2016-02-24 00:04 | 1250 | 3.75 | 665 | 3.74 | -0.2667%
2016-02-24 00:09 | 1258 | 3.77 | 665 | 3.74 | -0.7958%
2016-02-24 00:14 | 1260 | 3.78 | 664 | 3.74 | -1.058%
2016-02-24 00:18 | 1255 | 3.76 | 664 | 3.74 | -0.5319%
2016-02-24 00:23 | 1244 | 3.73 | 664 | 3.74 | 0.2681%
2016-02-24 00:28 | 1256 | 3.77 | 664 | 3.74 | -0.7958%
2016-02-24 00:33 | 1256 | 3.77 | 664 | 3.74 | -0.7958%
2016-02-24 00:38 | 1259 | 3.78 | 665 | 3.74 | -1.058%
2016-02-24 00:43 | 1264 | 3.79 | 665 | 3.74 | -1.319%
2016-02-24 00:48 | 1255 | 3.76 | 664 | 3.74 | -0.5319%
2016-02-24 00:52 | 1257 | 3.77 | 664 | 3.74 | -0.7958%
2016-02-24 00:57 | 1262 | 3.79 | 664 | 3.74 | -1.319%
2016-02-24 01:02 | 1252 | 3.76 | 664 | 3.74 | -0.5319%
2016-02-24 01:07 | 1259 | 3.78 | 664 | 3.74 | -1.058%
2016-02-24 01:12 | 1256 | 3.77 | 664 | 3.74 | -0.7958%
2016-02-24 01:17 | 1255 | 3.76 | 663 | 3.73 | -0.7979%
2016-02-24 01:22 | 1253 | 3.76 | 663 | 3.73 | -0.7979%
2016-02-24 01:26 | 1261 | 3.78 | 663 | 3.73 | -1.323%
2016-02-24 01:31 | 1246 | 3.74 | 662 | 3.72 | -0.5348%
2016-02-24 01:36 | 1256 | 3.77 | 663 | 3.73 | -1.061%
2016-02-24 01:41 | 1246 | 3.74 | 662 | 3.72 | -0.5348%
2016-02-24 01:46 | 1248 | 3.74 | 662 | 3.72 | -0.5348%
2016-02-24 01:51 | 1255 | 3.76 | 662 | 3.72 | -1.064%
2016-02-24 01:56 | 1255 | 3.76 | 662 | 3.72 | -1.064%
2016-02-24 02:00 | 1246 | 3.74 | 662 | 3.72 | -0.5348%
2016-02-24 02:05 | 1257 | 3.77 | 662 | 3.72 | -1.326%
2016-02-24 02:10 | 1255 | 3.76 | 661 | 3.72 | -1.064%
2016-02-24 02:15 | 1254 | 3.76 | 662 | 3.72 | -1.064%
2016-02-24 02:20 | 1239 | 3.72 | 661 | 3.72 | 0%
2016-02-24 02:25 | 1259 | 3.78 | 662 | 3.72 | -1.587%
2016-02-24 02:29 | 1255 | 3.76 | 662 | 3.72 | -1.064%
2016-02-24 02:34 | 1247 | 3.74 | 661 | 3.72 | -0.5348%
2016-02-24 02:39 | 1251 | 3.75 | 662 | 3.72 | -0.8%
2016-02-24 02:44 | 1250 | 3.75 | 661 | 3.72 | -0.8%
2016-02-24 02:49 | 1254 | 3.76 | 661 | 3.72 | -1.064%
2016-02-24 02:54 | 1256 | 3.77 | 661 | 3.72 | -1.326%
2016-02-24 02:59 | 1251 | 3.75 | 661 | 3.72 | -0.8%
2016-02-24 03:03 | 1251 | 3.75 | 661 | 3.72 | -0.8%
2016-02-24 03:08 | 1240 | 3.72 | 661 | 3.72 | 0%
2016-02-24 03:13 | 1238 | 3.71 | 660 | 3.71 | 0%
2016-02-24 03:18 | 1254 | 3.76 | 661 | 3.72 | -1.064%
2016-02-24 03:23 | 1242 | 3.73 | 660 | 3.71 | -0.5362%
2016-02-24 03:28 | 1249 | 3.75 | 660 | 3.71 | -1.067%
2016-02-24 03:33 | 1257 | 3.77 | 661 | 3.72 | -1.326%
2016-02-24 03:38 | 1254 | 3.76 | 661 | 3.72 | -1.064%
2016-02-24 03:42 | 1256 | 3.77 | 660 | 3.71 | -1.592%
2016-02-24 03:47 | 1243 | 3.73 | 661 | 3.72 | -0.2681%
2016-02-24 03:52 | 1251 | 3.75 | 660 | 3.71 | -1.067%
2016-02-24 03:57 | 1251 | 3.75 | 661 | 3.72 | -0.8%
2016-02-24 04:02 | 1249 | 3.75 | 660 | 3.71 | -1.067%
2016-02-24 04:07 | 1249 | 3.75 | 660 | 3.71 | -1.067%
2016-02-24 04:12 | 1234 | 3.7 | 660 | 3.71 | 0.2703%
2016-02-24 04:16 | 1250 | 3.75 | 660 | 3.71 | -1.067%
2016-02-24 04:21 | 1248 | 3.74 | 660 | 3.71 | -0.8021%
2016-02-24 04:26 | 1250 | 3.75 | 660 | 3.71 | -1.067%
2016-02-24 04:31 | 1251 | 3.75 | 660 | 3.71 | -1.067%
2016-02-24 04:36 | 1241 | 3.72 | 660 | 3.71 | -0.2688%
2016-02-24 04:41 | 1255 | 3.76 | 660 | 3.71 | -1.33%
2016-02-24 04:46 | 1249 | 3.75 | 660 | 3.71 | -1.067%
2016-02-24 04:50 | 1238 | 3.71 | 659 | 3.71 | 0%
2016-02-24 04:55 | 1249 | 3.75 | 660 | 3.71 | -1.067%
2016-02-24 05:00 | 1248 | 3.74 | 660 | 3.71 | -0.8021%
2016-02-24 05:05 | 1249 | 3.75 | 660 | 3.71 | -1.067%
2016-02-24 05:10 | 1251 | 3.75 | 660 | 3.71 | -1.067%
2016-02-24 05:15 | 1253 | 3.76 | 660 | 3.71 | -1.33%
2016-02-24 05:20 | 1224 | 3.67 | 659 | 3.71 | 1.09%
2016-02-24 05:24 | 1252 | 3.76 | 659 | 3.71 | -1.33%
2016-02-24 05:29 | 1231 | 3.69 | 659 | 3.71 | 0.542%
2016-02-24 05:34 | 1247 | 3.74 | 659 | 3.71 | -0.8021%
2016-02-24 05:39 | 1256 | 3.77 | 659 | 3.71 | -1.592%
2016-02-24 05:44 | 1245 | 3.74 | 659 | 3.71 | -0.8021%
2016-02-24 05:49 | 1248 | 3.74 | 659 | 3.71 | -0.8021%
2016-02-24 05:54 | 1246 | 3.74 | 660 | 3.71 | -0.8021%
2016-02-24 05:58 | 1253 | 3.76 | 659 | 3.71 | -1.33%
2016-02-24 06:03 | 1237 | 3.71 | 659 | 3.71 | 0%
2016-02-24 06:08 | 1250 | 3.75 | 660 | 3.71 | -1.067%
2016-02-24 06:13 | 1246 | 3.74 | 659 | 3.71 | -0.8021%
2016-02-24 06:18 | 1247 | 3.74 | 659 | 3.71 | -0.8021%
2016-02-24 06:23 | 1231 | 3.69 | 658 | 3.7 | 0.271%
2016-02-24 06:28 | 1253 | 3.76 | 659 | 3.71 | -1.33%
2016-02-24 06:32 | 1242 | 3.73 | 659 | 3.71 | -0.5362%
2016-02-24 06:37 | 1248 | 3.74 | 659 | 3.71 | -0.8021%
2016-02-24 06:42 | 1249 | 3.75 | 659 | 3.71 | -1.067%
2016-02-24 06:47 | 1247 | 3.74 | 659 | 3.71 | -0.8021%
2016-02-24 06:52 | 1241 | 3.72 | 659 | 3.71 | -0.2688%
2016-02-24 06:57 | 1242 | 3.73 | 659 | 3.71 | -0.5362%
2016-02-24 07:02 | 1247 | 3.74 | 659 | 3.71 | -0.8021%
2016-02-24 07:06 | 1248 | 3.74 | 659 | 3.71 | -0.8021%
2016-02-24 07:11 | 1249 | 3.75 | 659 | 3.71 | -1.067%
2016-02-24 07:16 | 1246 | 3.74 | 658 | 3.7 | -1.07%
2016-02-24 07:21 | 1246 | 3.74 | 658 | 3.7 | -1.07%
2016-02-24 07:26 | 1247 | 3.74 | 659 | 3.71 | -0.8021%
2016-02-24 07:31 | 1247 | 3.74 | 658 | 3.7 | -1.07%
2016-02-24 07:36 | 1249 | 3.75 | 658 | 3.7 | -1.333%
2016-02-24 07:40 | 1234 | 3.7 | 658 | 3.7 | 0%
2016-02-24 07:45 | 1238 | 3.71 | 658 | 3.7 | -0.2695%
2016-02-24 07:50 | 1244 | 3.73 | 659 | 3.71 | -0.5362%
2016-02-24 07:55 | 1252 | 3.76 | 659 | 3.71 | -1.33%
2016-02-24 08:00 | 1245 | 3.74 | 658 | 3.7 | -1.07%
2016-02-24 08:05 | 1242 | 3.73 | 658 | 3.7 | -0.8043%
2016-02-24 08:10 | 1244 | 3.73 | 658 | 3.7 | -0.8043%
2016-02-24 08:14 | 1242 | 3.73 | 658 | 3.7 | -0.8043%
2016-02-24 08:19 | 1244 | 3.73 | 657 | 3.7 | -0.8043%
2016-02-24 08:24 | 1245 | 3.74 | 658 | 3.7 | -1.07%
2016-02-24 08:29 | 1245 | 3.74 | 658 | 3.7 | -1.07%
2016-02-24 08:34 | 1240 | 3.72 | 657 | 3.7 | -0.5376%
2016-02-24 08:39 | 1251 | 3.75 | 658 | 3.7 | -1.333%
2016-02-24 08:44 | 1250 | 3.75 | 658 | 3.7 | -1.333%
2016-02-24 08:49 | 1242 | 3.73 | 657 | 3.7 | -0.8043%
2016-02-24 08:53 | 1242 | 3.73 | 658 | 3.7 | -0.8043%
2016-02-24 08:58 | 1246 | 3.74 | 657 | 3.7 | -1.07%
2016-02-24 09:03 | 1247 | 3.74 | 657 | 3.7 | -1.07%
2016-02-24 09:08 | 1240 | 3.72 | 657 | 3.7 | -0.5376%
2016-02-24 09:13 | 1230 | 3.69 | 657 | 3.7 | 0.271%
2016-02-24 09:18 | 1249 | 3.75 | 657 | 3.7 | -1.333%
2016-02-24 09:23 | 1231 | 3.69 | 657 | 3.7 | 0.271%
2016-02-24 09:27 | 1245 | 3.74 | 657 | 3.7 | -1.07%
2016-02-24 09:32 | 1231 | 3.69 | 657 | 3.7 | 0.271%
2016-02-24 09:37 | 1245 | 3.74 | 657 | 3.7 | -1.07%
2016-02-24 09:42 | 1249 | 3.75 | 657 | 3.7 | -1.333%
2016-02-24 09:47 | 1244 | 3.73 | 657 | 3.7 | -0.8043%
2016-02-24 09:52 | 1242 | 3.73 | 657 | 3.7 | -0.8043%
2016-02-24 09:57 | 1249 | 3.75 | 657 | 3.7 | -1.333%
2016-02-24 10:01 | 1238 | 3.71 | 657 | 3.7 | -0.2695%
2016-02-24 10:06 | 1242 | 3.73 | 657 | 3.7 | -0.8043%
2016-02-24 10:11 | 1248 | 3.74 | 656 | 3.69 | -1.337%
2016-02-24 10:16 | 1248 | 3.74 | 656 | 3.69 | -1.337%
2016-02-24 10:21 | 1248 | 3.74 | 657 | 3.7 | -1.07%
2016-02-24 10:26 | 1245 | 3.74 | 656 | 3.69 | -1.337%
2016-02-24 10:30 | 1234 | 3.7 | 656 | 3.69 | -0.2703%
2016-02-24 10:35 | 1246 | 3.74 | 656 | 3.69 | -1.337%
2016-02-24 10:40 | 1243 | 3.73 | 656 | 3.69 | -1.072%
2016-02-24 10:45 | 1239 | 3.72 | 656 | 3.69 | -0.8065%
2016-02-24 10:50 | 1239 | 3.72 | 656 | 3.69 | -0.8065%
2016-02-24 10:55 | 1235 | 3.7 | 656 | 3.69 | -0.2703%
2016-02-24 11:00 | 1241 | 3.72 | 656 | 3.69 | -0.8065%
2016-02-24 11:04 | 1248 | 3.74 | 657 | 3.7 | -1.07%
2016-02-24 11:09 | 1249 | 3.75 | 656 | 3.69 | -1.6%
2016-02-24 11:14 | 1241 | 3.72 | 656 | 3.69 | -0.8065%
2016-02-24 11:19 | 1243 | 3.73 | 656 | 3.69 | -1.072%
2016-02-24 11:24 | 1230 | 3.69 | 655 | 3.68 | -0.271%
2016-02-24 11:29 | 1247 | 3.74 | 656 | 3.69 | -1.337%
2016-02-24 11:34 | 1241 | 3.72 | 656 | 3.69 | -0.8065%
2016-02-24 11:38 | 1242 | 3.73 | 656 | 3.69 | -1.072%
2016-02-24 11:43 | 1249 | 3.75 | 656 | 3.69 | -1.6%
2016-02-24 11:48 | 1232 | 3.7 | 656 | 3.69 | -0.2703%
2016-02-24 11:53 | 1240 | 3.72 | 656 | 3.69 | -0.8065%
2016-02-24 11:58 | 1242 | 3.73 | 655 | 3.68 | -1.34%
2016-02-24 12:03 | 1249 | 3.75 | 656 | 3.69 | -1.6%
2016-02-24 12:08 | 1247 | 3.74 | 656 | 3.69 | -1.337%
2016-02-24 12:12 | 1237 | 3.71 | 655 | 3.68 | -0.8086%
2016-02-24 12:17 | 1228 | 3.68 | 655 | 3.68 | 0%
2016-02-24 12:22 | 1239 | 3.72 | 656 | 3.69 | -0.8065%
2016-02-24 12:27 | 1233 | 3.7 | 656 | 3.69 | -0.2703%
2016-02-24 12:32 | 1244 | 3.73 | 655 | 3.68 | -1.34%
2016-02-24 12:37 | 1223 | 3.67 | 655 | 3.68 | 0.2725%
2016-02-24 12:42 | 1241 | 3.72 | 655 | 3.68 | -1.075%
2016-02-24 12:46 | 1241 | 3.72 | 655 | 3.68 | -1.075%
2016-02-24 12:51 | 1242 | 3.73 | 653 | 3.67 | -1.609%
2016-02-24 12:56 | 1221 | 3.66 | 654 | 3.68 | 0.5464%
2016-02-24 13:01 | 1245 | 3.74 | 655 | 3.68 | -1.604%
2016-02-24 13:06 | 1229 | 3.69 | 655 | 3.68 | -0.271%
2016-02-24 13:11 | 1241 | 3.72 | 655 | 3.68 | -1.075%
2016-02-24 13:16 | 1230 | 3.69 | 654 | 3.68 | -0.271%
2016-02-24 13:20 | 1241 | 3.72 | 653 | 3.67 | -1.344%
2016-02-24 13:25 | 1238 | 3.71 | 655 | 3.68 | -0.8086%
2016-02-24 13:30 | 1239 | 3.72 | 655 | 3.68 | -1.075%
2016-02-24 13:35 | 1238 | 3.71 | 654 | 3.68 | -0.8086%
2016-02-24 13:40 | 1237 | 3.71 | 653 | 3.67 | -1.078%
2016-02-24 13:45 | 1236 | 3.71 | 653 | 3.67 | -1.078%
2016-02-24 13:50 | 1222 | 3.67 | 654 | 3.68 | 0.2725%
2016-02-24 13:54 | 1236 | 3.71 | 653 | 3.67 | -1.078%
2016-02-24 13:59 | 1242 | 3.73 | 654 | 3.68 | -1.34%
2016-02-24 14:04 | 1242 | 3.73 | 653 | 3.67 | -1.609%
2016-02-24 14:09 | 1243 | 3.73 | 654 | 3.68 | -1.34%
2016-02-24 14:14 | 1238 | 3.71 | 653 | 3.67 | -1.078%
2016-02-24 14:19 | 1233 | 3.7 | 653 | 3.67 | -0.8108%
2016-02-24 14:24 | 1237 | 3.71 | 653 | 3.67 | -1.078%
2016-02-24 14:28 | 1236 | 3.71 | 653 | 3.67 | -1.078%
2016-02-24 14:33 | 1243 | 3.73 | 653 | 3.67 | -1.609%
2016-02-24 14:38 | 1235 | 3.7 | 653 | 3.67 | -0.8108%
2016-02-24 14:43 | 1239 | 3.72 | 653 | 3.67 | -1.344%
2016-02-24 14:48 | 1239 | 3.72 | 653 | 3.67 | -1.344%
2016-02-24 14:53 | 1239 | 3.72 | 652 | 3.67 | -1.344%
2016-02-24 14:58 | 1237 | 3.71 | 653 | 3.67 | -1.078%
2016-02-24 15:02 | 1229 | 3.69 | 653 | 3.67 | -0.542%
2016-02-24 15:07 | 1236 | 3.71 | 653 | 3.67 | -1.078%
2016-02-24 15:12 | 1228 | 3.68 | 653 | 3.67 | -0.2717%
2016-02-24 15:17 | 1238 | 3.71 | 653 | 3.67 | -1.078%
2016-02-24 15:22 | 1233 | 3.7 | 652 | 3.67 | -0.8108%
2016-02-24 15:27 | 1243 | 3.73 | 652 | 3.67 | -1.609%
2016-02-24 15:32 | 1234 | 3.7 | 652 | 3.67 | -0.8108%
2016-02-24 15:36 | 1234 | 3.7 | 652 | 3.67 | -0.8108%
2016-02-24 15:41 | 1236 | 3.71 | 652 | 3.67 | -1.078%
2016-02-24 15:46 | 1240 | 3.72 | 652 | 3.67 | -1.344%
2016-02-24 15:51 | 1230 | 3.69 | 652 | 3.67 | -0.542%
2016-02-24 15:56 | 1236 | 3.71 | 652 | 3.67 | -1.078%
2016-02-24 16:01 | 1234 | 3.7 | 651 | 3.66 | -1.081%
2016-02-24 16:06 | 1238 | 3.71 | 652 | 3.67 | -1.078%
2016-02-24 16:11 | 1233 | 3.7 | 651 | 3.66 | -1.081%
2016-02-24 16:15 | 1232 | 3.7 | 652 | 3.67 | -0.8108%
2016-02-24 16:20 | 1233 | 3.7 | 651 | 3.66 | -1.081%
2016-02-24 16:25 | 1233 | 3.7 | 651 | 3.66 | -1.081%
2016-02-24 16:30 | 1231 | 3.69 | 651 | 3.66 | -0.813%
2016-02-24 16:35 | 1221 | 3.66 | 651 | 3.66 | 0%
2016-02-24 16:40 | 1233 | 3.7 | 651 | 3.66 | -1.081%
2016-02-24 16:45 | 1233 | 3.7 | 651 | 3.66 | -1.081%
2016-02-24 16:49 | 1238 | 3.71 | 651 | 3.66 | -1.348%
2016-02-24 16:54 | 1226 | 3.68 | 650 | 3.66 | -0.5435%
2016-02-24 16:59 | 1232 | 3.7 | 651 | 3.66 | -1.081%
2016-02-24 17:04 | 1230 | 3.69 | 651 | 3.66 | -0.813%
2016-02-24 17:09 | 1229 | 3.69 | 651 | 3.66 | -0.813%
2016-02-24 17:14 | 1229 | 3.69 | 650 | 3.66 | -0.813%
2016-02-24 17:19 | 1237 | 3.71 | 651 | 3.66 | -1.348%
2016-02-24 17:23 | 1230 | 3.69 | 650 | 3.66 | -0.813%
2016-02-24 17:28 | 1224 | 3.67 | 650 | 3.66 | -0.2725%
2016-02-24 17:33 | 1237 | 3.71 | 650 | 3.66 | -1.348%
2016-02-24 17:38 | 1218 | 3.65 | 650 | 3.66 | 0.274%
2016-02-24 17:43 | 1220 | 3.66 | 650 | 3.66 | 0%
2016-02-24 17:48 | 1238 | 3.71 | 650 | 3.66 | -1.348%
2016-02-24 17:53 | 1218 | 3.65 | 649 | 3.65 | 0%
2016-02-24 17:57 | 1230 | 3.69 | 650 | 3.66 | -0.813%
2016-02-24 18:02 | 1220 | 3.66 | 650 | 3.66 | 0%
2016-02-24 18:07 | 1227 | 3.68 | 650 | 3.66 | -0.5435%
2016-02-24 18:12 | 1227 | 3.68 | 650 | 3.66 | -0.5435%
2016-02-24 18:17 | 1226 | 3.68 | 650 | 3.66 | -0.5435%
2016-02-24 18:22 | 1229 | 3.69 | 649 | 3.65 | -1.084%
2016-02-24 18:27 | 1230 | 3.69 | 650 | 3.66 | -0.813%
2016-02-24 18:32 | 1229 | 3.69 | 649 | 3.65 | -1.084%
2016-02-24 18:36 | 1225 | 3.68 | 649 | 3.65 | -0.8152%
2016-02-24 18:41 | 1227 | 3.68 | 649 | 3.65 | -0.8152%
2016-02-24 18:46 | 1226 | 3.68 | 649 | 3.65 | -0.8152%
2016-02-24 18:51 | 1226 | 3.68 | 649 | 3.65 | -0.8152%
2016-02-24 18:56 | 1226 | 3.68 | 649 | 3.65 | -0.8152%
2016-02-24 19:01 | 1229 | 3.69 | 649 | 3.65 | -1.084%
2016-02-24 19:05 | 1234 | 3.7 | 649 | 3.65 | -1.351%
2016-02-24 19:10 | 1226 | 3.68 | 649 | 3.65 | -0.8152%
2016-02-24 19:15 | 1228 | 3.68 | 649 | 3.65 | -0.8152%
2016-02-24 19:20 | 1227 | 3.68 | 649 | 3.65 | -0.8152%
2016-02-24 19:25 | 1229 | 3.69 | 649 | 3.65 | -1.084%
2016-02-24 19:30 | 1218 | 3.65 | 648 | 3.64 | -0.274%
2016-02-24 19:35 | 1228 | 3.68 | 648 | 3.64 | -1.087%
2016-02-24 19:39 | 1233 | 3.7 | 649 | 3.65 | -1.351%
2016-02-24 19:44 | 1231 | 3.69 | 649 | 3.65 | -1.084%
2016-02-24 19:49 | 1232 | 3.7 | 649 | 3.65 | -1.351%
2016-02-24 19:54 | 1226 | 3.68 | 648 | 3.64 | -1.087%
2016-02-24 19:59 | 1226 | 3.68 | 649 | 3.65 | -0.8152%
2016-02-24 20:04 | 1226 | 3.68 | 648 | 3.64 | -1.087%
2016-02-24 20:09 | 1217 | 3.65 | 648 | 3.64 | -0.274%
2016-02-24 20:14 | 1234 | 3.7 | 648 | 3.64 | -1.622%
2016-02-24 20:18 | 1231 | 3.69 | 648 | 3.64 | -1.355%
2016-02-24 20:23 | 1216 | 3.65 | 648 | 3.64 | -0.274%
2016-02-24 20:28 | 1221 | 3.66 | 648 | 3.64 | -0.5464%
2016-02-24 20:33 | 1224 | 3.67 | 647 | 3.64 | -0.8174%
2016-02-24 20:38 | 1226 | 3.68 | 647 | 3.64 | -1.087%
2016-02-24 20:43 | 1222 | 3.67 | 647 | 3.64 | -0.8174%
2016-02-24 20:48 | 1211 | 3.63 | 647 | 3.64 | 0.2755%
2016-02-24 20:52 | 1223 | 3.67 | 647 | 3.64 | -0.8174%
2016-02-24 20:57 | 1225 | 3.68 | 647 | 3.64 | -1.087%
2016-02-24 21:02 | 1222 | 3.67 | 647 | 3.64 | -0.8174%
2016-02-24 21:07 | 1222 | 3.67 | 647 | 3.64 | -0.8174%
2016-02-24 21:12 | 1214 | 3.64 | 646 | 3.63 | -0.2747%
2016-02-24 21:17 | 1222 | 3.67 | 647 | 3.64 | -0.8174%
2016-02-24 21:22 | 1221 | 3.66 | 647 | 3.64 | -0.5464%
2016-02-24 21:27 | 1221 | 3.66 | 646 | 3.63 | -0.8197%
2016-02-24 21:31 | 1190 | 3.57 | 646 | 3.63 | 1.681%
2016-02-24 21:36 | 1223 | 3.67 | 647 | 3.64 | -0.8174%
2016-02-24 21:41 | 1224 | 3.67 | 647 | 3.64 | -0.8174%
2016-02-24 21:46 | 1228 | 3.68 | 646 | 3.63 | -1.359%
2016-02-24 21:51 | 1221 | 3.66 | 646 | 3.63 | -0.8197%
2016-02-24 21:56 | 1220 | 3.66 | 645 | 3.63 | -0.8197%
2016-02-24 22:01 | 1224 | 3.67 | 645 | 3.63 | -1.09%
2016-02-24 22:05 | 1225 | 3.68 | 645 | 3.63 | -1.359%
2016-02-24 22:10 | 1190 | 3.57 | 646 | 3.63 | 1.681%
2016-02-24 22:15 | 1219 | 3.66 | 645 | 3.63 | -0.8197%
2016-02-24 22:20 | 1220 | 3.66 | 645 | 3.63 | -0.8197%
2016-02-24 22:25 | 1223 | 3.67 | 644 | 3.62 | -1.362%
2016-02-24 22:30 | 1210 | 3.63 | 644 | 3.62 | -0.2755%
2016-02-24 22:35 | 1204 | 3.61 | 644 | 3.62 | 0.277%
2016-02-24 22:39 | 1221 | 3.66 | 644 | 3.62 | -1.093%
2016-02-24 22:44 | 1207 | 3.62 | 644 | 3.62 | 0%
2016-02-24 22:49 | 1219 | 3.66 | 644 | 3.62 | -1.093%
2016-02-24 22:54 | 1217 | 3.65 | 644 | 3.62 | -0.8219%
2016-02-24 22:59 | 1220 | 3.66 | 644 | 3.62 | -1.093%
2016-02-24 23:04 | 1211 | 3.63 | 643 | 3.62 | -0.2755%
2016-02-24 23:09 | 1220 | 3.66 | 644 | 3.62 | -1.093%
2016-02-24 23:13 | 1222 | 3.67 | 643 | 3.62 | -1.362%
2016-02-24 23:18 | 1218 | 3.65 | 643 | 3.62 | -0.8219%
2016-02-24 23:23 | 1216 | 3.65 | 643 | 3.62 | -0.8219%
2016-02-24 23:28 | 1204 | 3.61 | 643 | 3.62 | 0.277%
2016-02-24 23:33 | 1215 | 3.64 | 642 | 3.61 | -0.8242%
2016-02-24 23:38 | 1215 | 3.64 | 643 | 3.62 | -0.5495%
2016-02-24 23:43 | 1208 | 3.62 | 637 | 3.58 | -1.105%
2016-02-24 23:48 | 1218 | 3.65 | 642 | 3.61 | -1.096%
2016-02-24 23:52 | 1220 | 3.66 | 640 | 3.6 | -1.639%
2016-02-24 23:57 | 1223 | 3.67 | 639 | 3.59 | -2.18%
2016-02-25 00:02 | 1220 | 3.66 | 639 | 3.59 | -1.913%
2016-02-25 00:07 | 1208 | 3.62 | 640 | 3.6 | -0.5525%
2016-02-25 00:12 | 1214 | 3.64 | 639 | 3.59 | -1.374%
2016-02-25 00:17 | 1215 | 3.64 | 638 | 3.59 | -1.374%
2016-02-25 00:22 | 1214 | 3.64 | 638 | 3.59 | -1.374%
2016-02-25 00:26 | 1221 | 3.66 | 638 | 3.59 | -1.913%
2016-02-25 00:31 | 1206 | 3.62 | 637 | 3.58 | -1.105%
2016-02-25 00:36 | 1208 | 3.62 | 638 | 3.59 | -0.8287%
2016-02-25 00:41 | 1222 | 3.67 | 638 | 3.59 | -2.18%
2016-02-25 00:46 | 1218 | 3.65 | 637 | 3.58 | -1.918%
2016-02-25 00:51 | 1205 | 3.62 | 637 | 3.58 | -1.105%
2016-02-25 00:56 | 1218 | 3.65 | 638 | 3.59 | -1.644%
2016-02-25 01:00 | 1212 | 3.64 | 637 | 3.58 | -1.648%
2016-02-25 01:05 | 1216 | 3.65 | 637 | 3.58 | -1.918%
2016-02-25 01:10 | 1200 | 3.6 | 637 | 3.58 | -0.5556%
2016-02-25 01:15 | 1211 | 3.63 | 637 | 3.58 | -1.377%
2016-02-25 01:20 | 1211 | 3.63 | 637 | 3.58 | -1.377%
2016-02-25 01:25 | 1211 | 3.63 | 637 | 3.58 | -1.377%
2016-02-25 01:30 | 1217 | 3.65 | 637 | 3.58 | -1.918%
2016-02-25 01:35 | 1206 | 3.62 | 637 | 3.58 | -1.105%
2016-02-25 01:39 | 1194 | 3.58 | 637 | 3.58 | 0%
2016-02-25 01:44 | 1201 | 3.6 | 636 | 3.58 | -0.5556%
2016-02-25 01:49 | 1213 | 3.64 | 637 | 3.58 | -1.648%
2016-02-25 01:54 | 1199 | 3.6 | 637 | 3.58 | -0.5556%
2016-02-25 01:59 | 1219 | 3.66 | 637 | 3.58 | -2.186%
2016-02-25 02:04 | 1216 | 3.65 | 636 | 3.58 | -1.918%
2016-02-25 02:09 | 1206 | 3.62 | 636 | 3.58 | -1.105%
2016-02-25 02:13 | 1207 | 3.62 | 636 | 3.58 | -1.105%
2016-02-25 02:18 | 1216 | 3.65 | 636 | 3.58 | -1.918%
2016-02-25 02:23 | 1215 | 3.64 | 636 | 3.58 | -1.648%
2016-02-25 02:28 | 1205 | 3.62 | 635 | 3.57 | -1.381%
2016-02-25 02:33 | 1203 | 3.61 | 636 | 3.58 | -0.831%
2016-02-25 02:38 | 1214 | 3.64 | 637 | 3.58 | -1.648%
2016-02-25 02:43 | 1215 | 3.64 | 636 | 3.58 | -1.648%
2016-02-25 02:47 | 1210 | 3.63 | 636 | 3.58 | -1.377%
2016-02-25 02:52 | 1209 | 3.63 | 637 | 3.58 | -1.377%
2016-02-25 02:57 | 1210 | 3.63 | 636 | 3.58 | -1.377%
2016-02-25 03:02 | 1209 | 3.63 | 636 | 3.58 | -1.377%
2016-02-25 03:07 | 1207 | 3.62 | 636 | 3.58 | -1.105%
2016-02-25 03:12 | 1213 | 3.64 | 636 | 3.58 | -1.648%
2016-02-25 03:17 | 1208 | 3.62 | 636 | 3.58 | -1.105%
2016-02-25 03:22 | 1208 | 3.62 | 635 | 3.57 | -1.381%
2016-02-25 03:26 | 1207 | 3.62 | 635 | 3.57 | -1.381%
2016-02-25 03:31 | 1209 | 3.63 | 635 | 3.57 | -1.653%
2016-02-25 03:36 | 1208 | 3.62 | 635 | 3.57 | -1.381%
2016-02-25 03:41 | 1195 | 3.59 | 635 | 3.57 | -0.5571%
2016-02-25 03:46 | 1207 | 3.62 | 635 | 3.57 | -1.381%
2016-02-25 03:51 | 1202 | 3.61 | 634 | 3.57 | -1.108%
2016-02-25 03:56 | 1205 | 3.62 | 634 | 3.57 | -1.381%
2016-02-25 04:00 | 1202 | 3.61 | 634 | 3.57 | -1.108%
2016-02-25 04:05 | 1200 | 3.6 | 635 | 3.57 | -0.8333%
2016-02-25 04:10 | 1192 | 3.58 | 635 | 3.57 | -0.2793%
2016-02-25 04:15 | 1193 | 3.58 | 634 | 3.57 | -0.2793%
2016-02-25 04:20 | 1203 | 3.61 | 634 | 3.57 | -1.108%
2016-02-25 04:25 | 1202 | 3.61 | 633 | 3.56 | -1.385%
2016-02-25 04:30 | 1202 | 3.61 | 634 | 3.57 | -1.108%
2016-02-25 04:34 | 1210 | 3.63 | 633 | 3.56 | -1.928%
2016-02-25 04:39 | 1198 | 3.59 | 632 | 3.55 | -1.114%
2016-02-25 04:44 | 1185 | 3.55 | 631 | 3.55 | 0%
2016-02-25 04:49 | 1186 | 3.56 | 630 | 3.54 | -0.5618%
2016-02-25 04:54 | 1198 | 3.59 | 630 | 3.54 | -1.393%
2016-02-25 04:59 | 1198 | 3.59 | 631 | 3.55 | -1.114%
2016-02-25 05:04 | 1194 | 3.58 | 628 | 3.53 | -1.397%
2016-02-25 05:08 | 1194 | 3.58 | 629 | 3.54 | -1.117%
2016-02-25 05:13 | 1192 | 3.58 | 628 | 3.53 | -1.397%
2016-02-25 05:18 | 1189 | 3.57 | 627 | 3.53 | -1.12%
2016-02-25 05:23 | 1183 | 3.55 | 625 | 3.52 | -0.8451%
2016-02-25 05:28 | 1194 | 3.58 | 625 | 3.52 | -1.676%
2016-02-25 05:33 | 1170 | 3.51 | 624 | 3.51 | 0%
2016-02-25 05:38 | 1179 | 3.54 | 624 | 3.51 | -0.8475%
2016-02-25 05:42 | 1166 | 3.5 | 623 | 3.5 | 0%
2016-02-25 05:47 | 1179 | 3.54 | 623 | 3.5 | -1.13%
2016-02-25 05:52 | 1173 | 3.52 | 620 | 3.49 | -0.8523%
2016-02-25 05:57 | 1171 | 3.51 | 619 | 3.48 | -0.8547%
2016-02-25 06:02 | 1168 | 3.5 | 618 | 3.48 | -0.5714%
2016-02-25 06:07 | 1171 | 3.51 | 617 | 3.47 | -1.14%
2016-02-25 06:12 | 1174 | 3.52 | 616 | 3.46 | -1.705%
2016-02-25 06:16 | 1172 | 3.52 | 616 | 3.46 | -1.705%
2016-02-25 06:21 | 1161 | 3.48 | 615 | 3.46 | -0.5747%
2016-02-25 06:26 | 1156 | 3.47 | 611 | 3.44 | -0.8646%
2016-02-25 06:31 | 1158 | 3.47 | 611 | 3.44 | -0.8646%
2016-02-25 06:36 | 1161 | 3.48 | 611 | 3.44 | -1.149%
2016-02-25 06:41 | 1153 | 3.46 | 610 | 3.43 | -0.8671%
2016-02-25 06:46 | 1155 | 3.46 | 609 | 3.43 | -0.8671%
2016-02-25 06:51 | 1145 | 3.43 | 606 | 3.41 | -0.5831%
2016-02-25 06:55 | 1156 | 3.47 | 606 | 3.41 | -1.729%
2016-02-25 07:00 | 1142 | 3.43 | 604 | 3.4 | -0.8746%
2016-02-25 07:05 | 1146 | 3.44 | 603 | 3.39 | -1.453%
2016-02-25 07:10 | 1133 | 3.4 | 601 | 3.38 | -0.5882%
2016-02-25 07:15 | 1146 | 3.44 | 600 | 3.37 | -2.035%
2016-02-25 07:20 | 1146 | 3.44 | 598 | 3.36 | -2.326%
2016-02-25 07:25 | 1138 | 3.41 | 596 | 3.35 | -1.76%
2016-02-25 07:29 | 1122 | 3.37 | 594 | 3.34 | -0.8902%
2016-02-25 07:34 | 1123 | 3.37 | 592 | 3.33 | -1.187%
2016-02-25 07:39 | 1108 | 3.32 | 590 | 3.32 | 0%
2016-02-25 07:44 | 1123 | 3.37 | 586 | 3.3 | -2.077%
2016-02-25 07:49 | 1104 | 3.31 | 584 | 3.29 | -0.6042%
2016-02-25 07:54 | 1100 | 3.3 | 583 | 3.28 | -0.6061%
2016-02-25 07:59 | 1094 | 3.28 | 580 | 3.26 | -0.6098%
2016-02-25 08:04 | 1089 | 3.27 | 577 | 3.25 | -0.6116%
2016-02-25 08:08 | 1085 | 3.26 | 575 | 3.23 | -0.9202%
2016-02-25 08:13 | 1080 | 3.24 | 570 | 3.21 | -0.9259%
2016-02-25 08:18 | 1069 | 3.21 | 568 | 3.19 | -0.6231%
2016-02-25 08:23 | 1055 | 3.16 | 562 | 3.16 | 0%
2016-02-25 08:28 | 1062 | 3.19 | 558 | 3.14 | -1.567%
2016-02-25 08:33 | 1042 | 3.13 | 553 | 3.11 | -0.639%
2016-02-25 08:38 | 1031 | 3.09 | 548 | 3.08 | -0.3236%
2016-02-25 08:43 | 1025 | 3.07 | 541 | 3.04 | -0.9772%
2016-02-25 08:48 | 1013 | 3.04 | 532 | 2.99 | -1.645%